## hmi使用变量
地址 | 类型 | 功能说明
R100 | A1停止
R101 | A2停止
R102 | A1相对运动
R103 | A2相对运动
R104 | A1绝对运动
R105 | A2绝对运动
R106 | A1 JOG P | 启动/停止
R107 | A2 JOG P | 启动/停止
R108 | A1 JOG N | 启动/停止
R109 | A2 JOG N | 启动/停止
R10A | A1回零开始
R10B | A2回零开始
R10C
R10D
R120 | A1运动中
R121 | A2运动中
R122 | A1错误
R123 | A2错误
R124 | A1触发原点
R125 | A2触发原点
R126 | A1回零完毕
R127 | A2回零完毕
R128 | A1 LIMIT P
R129 | A1 LIMIT N
R12A | A2 LIMIT P
R12B | A2 LIMIT N
R12C
R12D
DDT100 | dword | 操作字，映射WR10-WR11
DT102 | word | A1运动模式 0-停止 1-绝对运动 2-相对运动 3-点动 4-回零
DT103 | word | A2运动模式 0-停止 1-绝对运动 2-相对运动 3-点动 4-回零
DDT104 | dword | A1目标位置
DDT106 | dword | A1目标速度
DDT108 | dword | A2目标位置
DDT110 | dword | A2目标速度
DDT112 | dword | A1软限位负位置
DDT114 | dword | A1软限位正位置
DDT116 | dword | A2软限位负位置
DDT118 | dword | A2软限位正位置
DT120 | word | A1加速时间
DT121 | word | A1减速时间
DT122 | word | A2加速时间
DT123 | word | A2减速时间
DDT124 | dword | A1零点偏置
DDT126 | dword | A2零点偏置
DDT128 | dword | A1回零速度
DDT130 | dword | A2回零速度
DDT200 | dword | 状态字，映射WR12-WR13
DT202 | word | A1错误ID
DT203 | word | A2错误ID
DDT204 | dword | A1当前位置
DDT206 | dword | A2当前位置 | A2当前位置
DDT208 | dword | A1当前速度
DDT210 | dword | A2当前速度

## PLC使用变量
R200 | A1速度检查正常
R201 | A2速度检查正常
R202 | A1位置检查正常
R203 | A2位置检查正常
R204 | A1经过值检查正常
R205 | A2经过值检查正常
R206 | A1可以正向运动
R207 | A1可以负向运动
R208 | A2可以正向运动
R209 | A2可以负向运动
R210 | A1 加速时间检查
R211 | A1 减速时间检查
R212 | A2 加速时间检查
R213 | A2 减速时间检查
R214 | A1 目标值为正方向
R215 | A1 目标值为负方向
R216 | A2 目标值为正方向
R217 | A2 目标值为负方向
R218~R222 | A1 回零步
R223~R227 | A2 回零步
R228 | A1 回零速度检查
R229 | A2 回零速度检查
DT500-DT999 | 轴运行参数 用于数据表设置
DT500 | A1 JOG ACC
DT501 | A1 JOG DEC
DDT502 | A1 JOG VEL
DT504 | A2 JOG ACC
DT505 | A2 JOG DEC
DDT506 | A2 JOG VEL
DT507~DT511 | A1 REL指令块
DT520~DT529 | A1 REL位置控制参数块
DT530~DT539 | A2 REL位置控制参数块
DT540~DT544 | A2 REL指令块
DT545~DT549 | A1 ABS指令块
DT550~DT554 | A2 ABS指令块
DT560~DT569 | A1 ABS位置控制参数块
DT570~DT579 | A2 ABS位置控制参数块
DT580~DT609 | A1 NO2 区域
DDT580 | A1 原点返回目标速度
DDT582 | A1 原点返回蠕动速度
DT610~DT639 | A2 NO2 区域
DDT610 | A2 原点返回目标速度
DDT612 | A2 原点返回蠕动速度
DDT2000 | A1输出经过值位置
DDT2002 | A2输出经过值位置
DDT2004 | A1 增量转绝对目标值，用于判断目标值是否超出
DDT2006 | A2 增量转绝对目标值，用于判断目标值是否超出
DDT2008 | A1 上一周期的位置
DDT2010 | A2 上一周期的位置
DDT2012 | A1 时间中断计算位置差
DDT2014 | A2 时间中断计算位置差